## ALLINONE_V1.0
Comment | Description | Designator | Footprint | LibRef | Quantity
100nF | 贴片电容 | C1, C2, C3, C4, C36, C37, C38, C39, C44, C47, C48, C49, C54, C55, C56, C57, C58, C59, C60, C61, C62, C63, C64, C65, C66, C67, C69, C73, C85, C88, C95, C98, C99, C116, C117, C118, C119, C120 | 0402_C | 0402 100nF (104) 10% 16V | 38
1.0uF | 贴片电容 | C5, C6, C35, C40, C41, C42, C43 | 0402_C | 0402 1.0uF (105) 10% 25V | 7
10nF | 贴片电容 | C7, C18, C26, C68, C70 | 0402_C | 0402 10nF (103) 10% 50V, 0402 100nF (104) 10% 16V | 5
10uF | 贴片电容 | C8, C9, C12, C13, C14, C19, C20, C22, C23, C24, C27, C28, C30, C31, C32, C81, C82, C93, C94 | 1206_C | 1206 10uF (106) 10% 50V | 19
100nF | 贴片电容 | C10, C16, C17, C21, C25, C29, C33 | 0603_C | 0603 100nF (104) 10% 50V | 7
47μF | 钽电容 | C11 | 钽电容47 | 47μF | 1
10uF | 贴片电容 | C15 | 0603_C | 0603 100nF (104) 10% 50V | 1
4.7uF | 贴片电容 | C34 | 0402_C | 0402 4.7uF (475) 20% 10V | 1
2.2uF | 贴片电容 | C45, C46 | 0402_C | 0402 1.0uF (105) 10% 25V | 2
10uF | 钽电容 | C52, C53 | CASE-A_3216 | 3216 10uF (106) 10% 16V | 2
47pF | 贴片电容 | C96, C97, C100, C101, C102, C103, C104, C105, C106, C107, C108, C109, C110, C111, C112, C113, C114, C115 | 0402_C | 0402 47pF (470) 5% 50V | 18
532610571 |  | CN1 | CONN-SMD_5P-P1.25_532610571-2 | 532610571 | 1
GH125-S12DCA-00 |  | CN2 | CONN-SMD_12P-P1.25_GH125-S12DCA-00 | GH125-S12DCA-00 | 1
PESD5V0 |  | D1, D8, D9, D10, D15, D16, D22, D23, D29, D30 | SOD-882_L1.0-W0.6-BI | PESD5V0F1BL,315 | 10
SMBJ30 | TVS | D2 | SMB(DO-214AA)_S1 | SMB/DO-214AA P6SMB6.8CA | 1
BZX84C9V1 | 稳压二极管 | D3 | SOD-123 | 稳压二极管 | 1
28-32V | 稳压二极管 | D4 | SOD-123 | 稳压二极管 | 1
SS54 | Schottky Diode | D5, D6, D7 | SS54 | SS54 | 3
1N5819 |  | D11 | DO-214AC_L4.3-W2.7-LS5.3-RD | 1N5819(SS14) | 1
PESD12VV1BL,315 |  | D12 | SOD-882_L1.0-W0.6-BI | PESD5V0F1BL,315 | 1
PESD5V0F1BL,315 |  | D13, D14 | SOD-882_L1.0-W0.6-BI | PESD5V0F1BL,315 | 2
SUB-DRBF-607A-002 |  | DSub1 | DSUB-TH_FDB1502-F0DB300K6KA | SUB-DRBF-607A-002 | 1
1210L005WR |  | F1 | F1210 | 1210L005WR | 1
100Ω ±25% 100MHz | 贴片磁珠 | FB1, FB2, FB3 | 0805_L | 0805 100Ω 25% 100MHz | 3
GH1.25-3PW |  | H1 | CONN-SMD_GH1.25-3P | GH1.25-3PW | 1
GH1.25-2PW |  | H2 | CONN-TH_2P-P1.25_XUNPU_WAFER-GH1.25-2PLB | GH1.25-2PW | 1
53398-0271 |  | H3 | CONN-SMD_2P-P1.25_53398-0271 | 53398-0271 | 1
2*8P MTI630 |  | J1 | 2*8P MTI630 | 2*8P MTI630 | 1
Micro SD | Micro SD卡 | J2 | SD卡座短 | SD卡 短 | 1
15μH | 贴片电感 | L1 | 电感 | 15μH | 1
33uH |  | L2, L3 | IND-SMD_L5.5-W5.0 | YXMAC0502-3R3M-ANF | 2
R |  | LED1, LED3, LED4 | LED0402-RD | TJ-S1005CL4T5ALC3DW-A5 | 3
G |  | LED2 | LED0402-RD | TJ-S1005CL4T5ALC3DW-A5 | 1
电源 | Header, 2-Pin | P1 | XT30U公头 | XT30公头立式 | 1
WSD50P10ADN56 |  | Q1 | DFN-8_L5.8-W4.9-P1.27-LS6.0-BL-1 | WSD50P10ADN56 | 1
PMBT3906 | 三极管 | Q2 | SOT-23 | PNP三极管 | 1
WSD6056DN56 |  | Q3 | DFN-8_L5.5-W5.2-P1.27-LS6.0-BL-EP2 | WSD6056DN56 | 1
YJL3400A |  | Q4, Q5, Q6 | SOT-23-3_L2.9-W1.3-P1.90-LS2.4-BR | YJL3400A | 3
100Ω | 贴片电阻 | R1, R2, R3 | 0402_R | 0402 10KΩ (1002) 1% | 3
10Ω | 贴片电阻 | R4, R7, R8, R9, R10, R11, R12, R13, R14, R15, R16, R17, R18, R19, R20, R21, R22, R23, R24, R25, R26, R27, R28, R29, R30 | 0402_R | 0402 10Ω (10R0) 1% | 25
2010_150mR |  | R5, R6 | R2010 | 2010_150mR | 2
0Ω | 贴片电阻 | R31, R37, R44, R51 | 0603_R | 0603 0Ω (0R0) 1% | 4
100KΩ | 贴片电阻 | R32, R33 | 0402_R | 0402 100KΩ (1003) 1% | 2
33Ω | 贴片电阻 | R34, R35 | 0402_R | 0402 33Ω (33R0) 1% | 2
1KΩ | 贴片电阻 | R36, R38, R57, R59, R73, R74, R77, R80 | 0402_R | 0402 1KΩ (1001) 1%, 0402 0Ω (0R0) 1%, 0402 10KΩ (1002) 1% | 8
10KΩ | 贴片电阻 | R39, R40, R41, R42, R45, R46, R48, R49, R53, R54, R55, R66, R67, R68, R69, R70, R71, R75, R78, R81 | 0402_R | 0402 10KΩ (1002) 1% | 20
3.3KΩ | 贴片电阻 | R43 | 0402_R | 0402 3.3KΩ (3301) 1% | 1
887R | 贴片电阻 | R47, R50 | 0402_R | 0402 3.3KΩ (3301) 1% | 2
0Ω | 贴片电阻 | R52 | 0402_R | 0402 0Ω (0R0) 1% | 1
1206_2mR_1W |  | R56, R58 | 1206_2mΩ_1W | 1206_2mR_1W | 2
22Ω | 贴片电阻 | R64, R65 | 0402_R | 0402 120Ω (1200) 1% | 2
4.7KΩ | 贴片电阻 | R72, R76, R79 | 0402_R | 0402 10KΩ (1002) 1% | 3
120Ω | 贴片电阻 | R82, R83, R84 | 0402_R | 0402 120Ω (1200) 1% | 3
FM-3528RGBA-HF |  | RGB1 | LED-SMD_4P-L3.2-W2.8-LS3.5-BR-1 | FM-3528RGBA-HF | 1
YD-3410 |  | SW1 | SW-SMD_L3.9-W2.9-LS4.8-EH-A | YD-3410 | 1
testpoint |  | T1, T2, T3, T4, T5, T6, T7, T10, T12, T13, T14, T16, T17, T18, T19, T20, T21, T22, T23 | testpoint | testpoint | 19
TPS5430 | 24V-5V | T8, T9, T11 | TPS5430DDAR | TPS5430 | 3
W25Q128JVPIQ |  | U1 | WSON-8 | W25Q128JVPIQ | 1
STM32H750IBK6 |  | U2 | UFBGA176+25 | STM32H750IBK6 | 1
AMS1117-3.3VSOT-89 |  | U3 | SOT-89-3_L4.5-W2.5-P1.50-LS4.2-BR | AMS1117-3.3VSOT-89 | 1
22UF |  | U4, U5 | C1812 | 100UF/50V-1812 | 2
AD7606BSTZ |  | U6 | LQFP-64_L10.0-W10.0-P0.50-LS12.0-TL | AD7606BSTZ | 1
INA240A1 | 电流放大器 | U7, U8 | TSSOP8 | INA240Ax | 2
DRV8870DDAR |  | U9, U10 | HSOP-8_L5.0-W4.0-P1.27-LS6.2-BL-EP | DRV8870DDAR | 2
CH343P |  | U13 | TQFN-16_L3.0-W3.0-P0.50-BL-EP1.7 | CH343P | 1
74HC244BQ,115 |  | U14 | DHVQFN20_L4.5-W2.5-P0.50-BL-EP | 74HC244BQ,115 | 1
SIT1044TK/3 |  | U15 | TDFN-8_L3.0-W3.0-P0.65-BL-EP | SIT1044TK/3 | 1
MAX3490EESA |  | U16, U17 | SOIC-8_L4.9-W3.9-P1.27-LS6.0-BL | MAX3490EESA | 2
TYPEC-303-ACP16 |  | USB1 | USB-C-SMD_TYPEC-303-ACP16 | TYPEC-303-ACP16 | 1
AMPMAFC-25.0000T |  | X1 | OSC-SMD_4P-L2.0-W1.6-BL_ABRACON_AMPMAXXX | AMPMAFC-25.0000T | 1